## Przedmiar-obmiar robót
Lp | Normatyw | Opis |  | Suma
1 | Element: Segment "C" - Dach
1. 1. | KNNR-W 00-03-0506-0100 | Naprawa pokryć papą termozgrzewalną (1-krotne pokrycie papą wierzchniego pokrycia po likwidacji zpęcherzeń i wyrównaniu istniejącego pokrycia z papy) [ 486.0000 ] |  | 486
|  | Jm. m2 | Razem: | 486
1. 2. | KNNR 00-03-0601-0100 | Odbicie tynków z zaprawy cem.-wapiennej na kominach wentylacyjnych [ 46.5000 ] |  | 46.5
|  | Jm. m2 | Razem: | 46.5
1. 3. | KNR 04-01-0735-0100 | Wykonanie tynków zwykłych cem.-wap. kat. II na kominach ponad dachem płaskim [ 46.5000 ] |  | 46.5
|  | Jm. m2 | Razem: | 46.5
1. 4. | KNKRB 00-02-0503-0600 | Obróbki wyłazów dachowych z blachy ocynkowanej. (1,00 x 1,00)m [ 1.0000 ] |  | 1
|  | Jm. m | Razem: | 1
1. 5. | KNNR 00-02-1405-0100 | Malowanie tynków zewnętrznych gładkich farbami emulsyjnymi bez gruntowania (kominy) [ 46.5000 ] |  | 46.5
|  | Jm. m2 | Razem: | 46.5
2 | Element: Wiatrołapy
2. 1. | KNNR 00-03-0607-0500 | Obróbki blacharskie z blachy ocynkowanej z rozbiórką zniszczonych gzymsów i pasów elewacyjnych,krawędzi balkonów,podokienników [ 11.4000 ] |  | 11.4
|  | Jm. m2 | Razem: | 11.4
2. 2. | KNNR 00-03-0607-0400 | Dwukrotne malowanie tynków zewnętrznych farbą emulsyjną bez przetarcia tynku z przygotowaniem powierzchni [ 16.2500 ] |  | 16.25
|  | Jm. m2 | Razem: | 16.25
3 | Element: Czytelnia
3. 1. | KNNR-W 00-03-0801-0700 | Zerwanie posadzek z tworzyw sztucznych [ 33.6000 ] |  | 33.6
|  | Jm. m2 | Razem: | 33.6
3. 2. | NNRNKB 02-02-1134-0100 | Gruntowanie podłoży preparatami - powierzchnie poziome [ 33.6000 ] |  | 33.6
|  | Jm. m2 | Razem: | 33.6
3. 3. | NNRNKB 02-02-1130-0200 | Warstwy wyrównujące i wygładzające z zaprawy samopoziomującej gr. 5 mm wykonywane w pomieszczeniach o pow. ponad 8 m2 [ 33.6000 ] |  | 33.6
|  | Jm. m2 | Razem: | 33.6
3. 4. | KNNR 00-02-1206-0200 | Posadzki z wykładzin z tworzyw sztucznych rulonowych bez warstwy izolacyjnej (wykładzina obiektowa gr.1,5mm) [ 33.6000 ] |  | 33.6
|  | Jm. m2 | Razem: | 33.6
3. 5. | KNNR 00-02-1206-0700 | Zgrzewanie wykładzin rulonowych z tworzyw sztucznych [ 33.6000 ] |  | 33.6
|  | Jm. m2 | Razem: | 33.6
3. 6. | KNNR 00-02-1206-0400 | Listwy do posadzek przyścienne z polichlorku winylu klejone [ 27.2000 ] |  | 27.2
|  | Jm. m | Razem: | 27.2
3. 7. | KSNR 00-03-0605-0400 | Dwukrotne malowanie tynków wewnętrznych ścian i sufitów farbą emulsyjną z przygotowaniem powierzchni [ 62.3000 ] |  | 62.3
|  | Jm. m2 | Razem: | 62.3
3. 8. | KSNR 00-03-0605-0600 | Dwukrotne malowanie tynków wewnętrznych farbą olejną z jednokrotnym szpachlowaniem [ 29.3000 ] |  | 29.3
|  | Jm. m2 | Razem: | 29.3
3. 9. | KNR-W 04-01-1212-2700 | Jednokrotne malowanie farbą olejną rur wodociągowych i co o śr.do 50 mm [ 7.0000 ] |  | 7
|  | Jm. m | Razem: | 7
3.10. | KNR 04-01-1209-1200 | Jednokrotne malowanie farbą olejną podokienników (parapety wewnętrzne betonowe) o pow.do 0.75 m2 [ 2.0000 ] |  | 2
|  | Jm. szt. | Razem: | 2
3.11. | KNNR-W 00-03-1009-0100 | Jednokrotne malowanie farbą olejną grzejników radiatorowych [ 3.6000 ] |  | 3.6
|  | Jm. m2 | Razem: | 3.6
3.12. | KNR 04-01-0354-0400 | Wykucie z muru ościeżnic drewnianych o pow.do 2 m2 [ 1.0000 ] |  | 1
|  | Jm. szt. | Razem: | 1
3.13. | KNNR 00-02-1104-0200 | Montaż ościeżnic drewnianych [ 1.8000 ] |  | 1.8
|  | Jm. m2 | Razem: | 1.8
3.14. | KNNR 00-02-1103-0100 | Montaż skrzydeł drzwiowych wewnętrznych pełnych fabrycznie wykończonych z kompletem klamek i zamkiem patentowym (wkładka) [ 1.8000 ] |  | 1.8
|  | Jm. m2 | Razem: | 1.8
4 | Element: Biblioteka
4. 1. | KNNR-W 00-03-0801-0700 | Zerwanie posadzek z tworzyw sztucznych [ 89.4000 ] |  | 89.4
|  | Jm. m2 | Razem: | 89.4
4. 2. | NNRNKB 02-02-1134-0100 | Gruntowanie podłoży preparatami - powierzchnie poziome [ 89.4000 ] |  | 89.4
|  | Jm. m2 | Razem: | 89.4
4. 3. | NNRNKB 02-02-1130-0200 | Warstwy wyrównujące i wygładzające z zaprawy samopoziomującej gr. 5 mm wykonywane w pomieszczeniach o pow. ponad 8 m2 [ 89.4000 ] |  | 89.4
|  | Jm. m2 | Razem: | 89.4
4. 4. | KNNR 00-02-1206-0200 | Posadzki z wykładzin z tworzyw sztucznych rulonowych bez warstwy izolacyjnej (wykładzina obiektowa gr.1,5mm) [ 89.4000 ] |  | 89.4
|  | Jm. m2 | Razem: | 89.4
4. 5. | KNNR 00-02-1206-0700 | Zgrzewanie wykładzin rulonowych z tworzyw sztucznych [ 89.4000 ] |  | 89.4
|  | Jm. m2 | Razem: | 89.4
4. 6. | KNNR 00-02-1206-0400 | Listwy do posadzek przyścienne z polichlorku winylu klejone [ 49.3000 ] |  | 49.3
|  | Jm. m | Razem: | 49.3
4. 7. | KSNR 00-03-0605-0400 | Dwukrotne malowanie tynków wewnętrznych ścian i sufitów farbą emulsyjną z przygotowaniem powierzchni [ 223.2000 ] |  | 223.2
|  | Jm. m2 | Razem: | 223.2
4. 8. | KSNR 00-03-0605-0600 | Dwukrotne malowanie tynków wewnętrznych farbą olejną z jednokrotnym szpachlowaniem [ 15.8000 ] |  | 15.8
|  | Jm. m2 | Razem: | 15.8
4. 9. | KNR-W 04-01-1212-2700 | Jednokrotne malowanie farbą olejną rur wodociągowych i co o śr.do 50 mm [ 12.4000 ] |  | 12.4
|  | Jm. m | Razem: | 12.4
4.10. | KNNR-W 00-03-1009-0100 | Jednokrotne malowanie farbą olejną grzejników radiatorowych [ 3.6000 ] |  | 3.6
|  | Jm. m2 | Razem: | 3.6
4.11. | KNR 04-01-1209-1200 | Jednokrotne malowanie farbą olejną podokienników (parapety betonowe wewnętrzne) o pow.do 0.75 m2 [ 5.0000 ] |  | 5
|  | Jm. szt. | Razem: | 5
4.12. | KNNR-W 00-03-0703-0400 | Boazeria panelowa (panele MDF na ruszcie drewnianym) [ 5.3000 ] |  | 5.3
|  | Jm. m2 | Razem: | 5.3
4.13. | KNR 04-01-0354-0400 | Wykucie z muru ościeżnic drewnianych o pow.do 2 m2 [ 1.0000 ] |  | 1
|  | Jm. szt. | Razem: | 1
4.14. | KNNR 00-02-1104-0200 | Montaż ościeżnic drewnianych [ 1.8000 ] |  | 1.8
|  | Jm. m2 | Razem: | 1.8
4.15. | KNNR 00-02-1103-0100 | Montaż skrzydeł drzwiowych wewnętrznych pełnych fabrycznie wykończonych z kompletem klamek i zamkiem patentowym (wkładka) [ 1.8000 ] |  | 1.8
|  | Jm. m2 | Razem: | 1.8
5 | Element: Gabinet lekarski
5. 1. | KNNR-W 00-03-0801-0700 | Zerwanie posadzek z tworzyw sztucznych [ 16.8000 ] |  | 16.8
|  | Jm. m2 | Razem: | 16.8
5. 2. | NNRNKB 02-02-1134-0100 | Gruntowanie podłoży preparatami - powierzchnie poziome [ 16.8000 ] |  | 16.8
|  | Jm. m2 | Razem: | 16.8
5. 3. | KNNR 00-02-1206-0200 | Posadzki z wykładzin z tworzyw sztucznych rulonowych bez warstwy izolacyjnej (wykładzina obiektowa gr. 1,5mm) [ 16.8000 ] |  | 16.8
|  | Jm. m2 | Razem: | 16.8
5. 4. | KNNR 00-02-1206-0700 | Zgrzewanie wykładzin rulonowych z tworzyw sztucznych [ 16.8000 ] |  | 16.8
|  | Jm. m2 | Razem: | 16.8
5. 5. | KNNR 00-02-1206-0400 | Listwy do posadzek przyścienne z polichlorku winylu klejone [ 17.3000 ] |  | 17.3
|  | Jm. m | Razem: | 17.3
5. 6. | KSNR 00-03-0605-0400 | Dwukrotne malowanie tynków wewnętrznych ścian i sufitów farbą emulsyjną z przygotowaniem powierzchni [ 39.0000 ] |  | 39
|  | Jm. m2 | Razem: | 39
5. 7. | KSNR 00-03-0605-0600 | Dwukrotne malowanie tynków wewnętrznych farbą olejną z jednokrotnym szpachlowaniem [ 22.9000 ] |  | 22.9
|  | Jm. m2 | Razem: | 22.9
5. 8. | KNR-W 04-01-1209-0800 | Dwukrotne malowanie farbą olejną uprzednio malowanej stolarki drzwiowej, o pow. ponad 1.0 m2 [ 1.8000 ] |  | 1.8
|  | Jm. m2 | Razem: | 1.8
5. 9. | KNR-W 04-01-1212-2700 | Jednokrotne malowanie farbą olejną rur wodociągowych i co o śr.do 50 mm [ 3.0000 ] |  | 3
|  | Jm. m | Razem: | 3
5.10. | KNR 04-01-1209-1200 | Jednokrotne malowanie farbą olejną podokienników (parapety wewnętrzne betonowe) o pow.do 0.75 m2 [ 1.0000 ] |  | 1
|  | Jm. szt. | Razem: | 1
5.11. | KNNR-W 00-03-1009-0100 | Jednokrotne malowanie farbą olejną grzejników radiatorowych [ 1.0000 ] |  | 1
|  | Jm. m2 | Razem: | 1
5.12. | KNNR 00-02-0805-0100 | Licowanie ścian płytkami glazurowanymi 15x20 lub 20x20 cm na zaprawie klejowej [ 2.7000 ] |  | 2.7
|  | Jm. m2 | Razem: | 2.7
6 | Element: Pokój nauczycielski seg. "A" - parter
6. 1. | KNNR-W 00-03-0801-0700 | Zerwanie posadzek z tworzyw sztucznych [ 16.2000 ] |  | 16.2
|  | Jm. m2 | Razem: | 16.2
6. 2. | NNRNKB 02-02-1134-0100 | Gruntowanie podłoży preparatami - powierzchnie poziome [ 16.2000 ] |  | 16.2
|  | Jm. m2 | Razem: | 16.2
6. 3. | NNRNKB 02-02-1130-0200 | Warstwy wyrównujące i wygładzające z zaprawy samopoziomującej gr. 5 mm wykonywane w pomieszczeniach o pow. ponad 8 m2 [ 16.2000 ] |  | 16.2
|  | Jm. m2 | Razem: | 16.2
6. 4. | KNNR 00-02-1206-0200 | Posadzki z wykładzin z tworzyw sztucznych rulonowych bez warstwy izolacyjnej (wykładzina obiektowa gr. 1,5mm) [ 16.2000 ] |  | 16.2
|  | Jm. m2 | Razem: | 16.2
6. 5. | KNNR 00-02-1206-0700 | Zgrzewanie wykładzin rulonowych z tworzyw sztucznych [ 16.2000 ] |  | 16.2
|  | Jm. m2 | Razem: | 16.2
6. 6. | KNNR 00-02-1206-0400 | Listwy do posadzek przyścienne z polichlorku winylu klejone [ 17.3000 ] |  | 17.3
|  | Jm. m | Razem: | 17.3
6. 7. | KSNR 00-03-0605-0400 | Dwukrotne malowanie tynków wewnętrznych ścian i sufitów farbą emulsyjną z przygotowaniem powierzchni [ 42.1000 ] |  | 42.1
|  | Jm. m2 | Razem: | 42.1
6. 8. | KSNR 00-03-0605-0600 | Dwukrotne malowanie tynków wewnętrznych farbą olejną z jednokrotnym szpachlowaniem [ 23.3000 ] |  | 23.3
|  | Jm. m2 | Razem: | 23.3
6. 9. | KNR-W 04-01-1212-2700 | Jednokrotne malowanie farbą olejną rur wodociągowych i co o śr.do 50 mm [ 6.4000 ] |  | 6.4
|  | Jm. m | Razem: | 6.4
6.10. | KNNR-W 00-03-1009-0100 | Jednokrotne malowanie farbą olejną grzejników radiatorowych [ 1.2000 ] |  | 1.2
|  | Jm. m2 | Razem: | 1.2
6.11. | KNR 04-01-1209-1200 | Jednokrotne malowanie farbą olejną podokienników (parapety wewnętrzne betonowe) o pow.do 0.75 m2 [ 1.0000 ] |  | 1
|  | Jm. szt. | Razem: | 1
7 | Element: Pokój dyrektora i sekratariat seg. "C" - parter
7. 1. | KNNR-W 00-03-0801-0700 | Zerwanie posadzek z tworzyw sztucznych [ 33.6000 ] |  | 33.6
|  | Jm. m2 | Razem: | 33.6
7. 2. | NNRNKB 02-02-1134-0100 | Gruntowanie podłoży preparatami - powierzchnie poziome [ 33.6000 ] |  | 33.6
|  | Jm. m2 | Razem: | 33.6
7. 3. | NNRNKB 02-02-1130-0200 | Warstwy wyrównujące i wygładzające z zaprawy samopoziomującej gr. 5 mm wykonywane w pomieszczeniach o pow. ponad 8 m2 [ 33.6000 ] |  | 33.6
|  | Jm. m2 | Razem: | 33.6
7. 4. | KNNR 00-02-1206-0200 | Posadzki z wykładzin z tworzyw sztucznych rulonowych bez warstwy izolacyjnej (wykładzina obiektowa gr. 1,5mm) [ 33.6000 ] |  | 33.6
|  | Jm. m2 | Razem: | 33.6
7. 5. | KNNR 00-02-1206-0700 | Zgrzewanie wykładzin rulonowych z tworzyw sztucznych [ 33.6000 ] |  | 33.6
|  | Jm. m2 | Razem: | 33.6
7. 6. | KNNR 00-02-1206-0400 | Listwy do posadzek przyścienne z polichlorku winylu klejone [ 35.2000 ] |  | 35.2
|  | Jm. m | Razem: | 35.2
7. 7. | KSNR 00-03-0605-0400 | Dwukrotne malowanie tynków wewnętrznych ścian i sufitów farbą emulsyjną z przygotowaniem powierzchni [ 146.2000 ] |  | 146.2
|  | Jm. m2 | Razem: | 146.2
7. 8. | KNR-W 04-01-1212-2700 | Jednokrotne malowanie farbą olejną rur wodociągowych i co o śr.do 50 mm [ 2.5000 ] |  | 2.5
|  | Jm. m | Razem: | 2.5
7. 9. | KNR 04-01-1209-1200 | Jednokrotne malowanie farbą olejną podokienników (parapety wewnętrzne betonowe) o pow.do 0.75 m2 [ 2.0000 ] |  | 2
|  | Jm. szt. | Razem: | 2
7.10. | KNNR-W 00-03-1009-0100 | Jednokrotne malowanie farbą olejną grzejników radiatorowych [ 1.4000 ] |  | 1.4
|  | Jm. m2 | Razem: | 1.4
7.11. | KNR 04-01-0354-0300 | Wykucie z muru ościeżnic drewnianych (okiennych) o pow.do 1 m2 [ 0.7200 ] |  | 0.72
|  | Jm. szt. | Razem: | 0.72
7.12. | KNNR 00-02-1702-0100 | Ścianki działowe z płyt gipsowo-kartonowych na rusztach metalowych pojedynczych z pokryciem obustronnym jednowarstwo [ 0.7200 ] |  | 0.72
|  | Jm. m2 | Razem: | 0.72
7.13. | KNR 04-01-0354-0700 | Wykucie z muru ościeżnic stalowych lub krat okiennych o pow.do 2 m2 [ 2.0000 ] |  | 2
|  | Jm. szt. | Razem: | 2
7.14. | KNR 04-01-0329-0300 | Wykucie otworów w ścianach z cegieł o grub. ponad 1/2ceg. na zaprawie cementowo-wapiennej dla otworów drzwiowych [ 0.6000 ] |  | 0.6
|  | Jm. m3 | Razem: | 0.6
7.15. | KNNR 00-02-1104-0100 | Montaż ościeżnic stalowych [ 3.0000 ] |  | 3
|  | Jm. szt. | Razem: | 3
7.16. | KNNR 00-02-1103-0100 | Montaż skrzydeł drzwiowych wewnętrznych pełnych fabrycznie wykończonych z kompletem klamek i zamkiem patentowym (wkładka) [ 5.5400 ] |  | 5.54
|  | Jm. m2 | Razem: | 5.54
8 | Element: Pokój nauczycieli w-f
8. 1. | KNNR-W 00-03-0801-0700 | Zerwanie posadzek z tworzyw sztucznych [ 21.3000 ] |  | 21.3
|  | Jm. m2 | Razem: | 21.3
8. 2. | NNRNKB 02-02-1134-0100 | Gruntowanie podłoży preparatami - powierzchnie poziome [ 21.3000 ] |  | 21.3
|  | Jm. m2 | Razem: | 21.3
8. 3. | NNRNKB 02-02-1130-0200 | Warstwy wyrównujące i wygładzające z zaprawy samopoziomującej gr. 5 mm wykonywane w pomieszczeniach o pow. ponad 8 m2 [ 21.3000 ] |  | 21.3
|  | Jm. m2 | Razem: | 21.3
8. 4. | KNNR 00-02-1206-0200 | Posadzki z wykładzin z tworzyw sztucznych rulonowych bez warstwy izolacyjnej - wykładzina obiektowa gr. 1,5mm [ 21.3000 ] |  | 21.3
|  | Jm. m2 | Razem: | 21.3
8. 5. | KNNR 00-02-1206-0700 | Zgrzewanie wykładzin rulonowych z tworzyw sztucznych [ 21.3000 ] |  | 21.3
|  | Jm. m2 | Razem: | 21.3
8. 6. | KNNR 00-02-1206-0400 | Listwy do posadzek przyścienne z polichlorku winylu klejone [ 26.3000 ] |  | 26.3
|  | Jm. m | Razem: | 26.3
8. 7. | KSNR 00-03-0605-0400 | Dwukrotne malowanie tynków wewnętrznych ścian i sufitów farbą emulsyjną z przygotowaniem powierzchni [ 64.3000 ] |  | 64.3
|  | Jm. m2 | Razem: | 64.3
8. 8. | KSNR 00-03-0605-0600 | Dwukrotne malowanie tynków wewnętrznych farbą olejną z jednokrotnym szpachlowaniem [ 32.3000 ] |  | 32.3
|  | Jm. m2 | Razem: | 32.3
8. 9. | KNR-W 04-01-1209-0800 | Dwukrotne malowanie farbą olejną uprzednio malowanej stolarki drzwiowej o pow. ponad 1.0 m2 [ 1.6500 ] |  | 1.65
|  | Jm. m2 | Razem: | 1.65
8.10. | KNR-W 04-01-1212-2700 | Jednokrotne malowanie farbą olejną rur wodociągowych i co o śr.do 50 mm [ 13.3000 ] |  | 13.3
|  | Jm. m | Razem: | 13.3
8.11. | KNNR-W 00-03-1009-0100 | Jednokrotne malowanie farbą olejną grzejników radiatorowych [ 0.8000 ] |  | 0.8
|  | Jm. m2 | Razem: | 0.8
9 | Element: Korytarz główny seg. "A" - parter
9. 1. | KSNR 00-03-0605-0400 | Dwukrotne malowanie tynków wewnętrznych ścian i sufitów farbą emulsyjną z przygotowaniem powierzchni [ 325.5000 ] |  | 325.5
|  | Jm. m2 | Razem: | 325.5
9. 2. | KSNR 00-03-0605-0600 | Dwukrotne malowanie tynków wewnętrznych farbą olejną z jednokrotnym szpachlowaniem [ 118.0000 ] |  | 118
|  | Jm. m2 | Razem: | 118
9. 3. | KNR-W 04-01-1209-0800 | Dwukrotne malowanie farbą olejną uprzednio malowanej stolarki drzwiowej o pow. ponad 1.0 m2 [ 36.8000 ] |  | 36.8
|  | Jm. m2 | Razem: | 36.8
9. 4. | KNR-W 04-01-1212-2700 | Jednokrotne malowanie farbą olejną rur wodociągowych i co o śr.do 50 mm [ 19.2000 ] |  | 19.2
|  | Jm. m | Razem: | 19.2
9. 5. | KNR-W 04-01-1212-1300 | Jednokrotne malowanie farbą olejną przeszklonych drzwi stalowych [ 11.8000 ] |  | 11.8
|  | Jm. m2 | Razem: | 11.8
9. 6. | KNNR-W 00-03-1009-0100 | Jednokrotne malowanie farbą olejną grzejników radiatorowych [ 6.0000 ] |  | 6
|  | Jm. m2 | Razem: | 6
10 | Element: Korytarz główny seg. "D" - parter, I piętro, klatka schodowa
10. 1. | KSNR 00-03-0605-0400 | Dwukrotne malowanie tynków wewnętrznych ścian i sufitów farbą emulsyjną z przygotowaniem powierzchni [ 536.8000 ] |  | 536.8
|  | Jm. m2 | Razem: | 536.8
10. 2. | KSNR 00-03-0605-0600 | Dwukrotne malowanie tynków wewnętrznych farbą olejną z jednokrotnym szpachlowaniem [ 190.5000 ] |  | 190.5
|  | Jm. m2 | Razem: | 190.5
10. 3. | KNR-W 04-01-1212-2700 | Jednokrotne malowanie farbą olejną rur wodociągowych i co o śr.do 50 mm [ 24.4000 ] |  | 24.4
|  | Jm. m | Razem: | 24.4
10. 4. | KNR-W 04-01-1212-0400 | Jednokrotne malowanie farbą olejną krat i balustrad z prętow prostych [ 12.0000 ] |  | 12
|  | Jm. m2 | Razem: | 12
10. 5. | KNNR-W 00-03-1009-0100 | Jednokrotne malowanie farbą olejną grzejników radiatorowych [ 9.6000 ] |  | 9.6
|  | Jm. m2 | Razem: | 9.6
10. 6. | KNR 04-01-1209-1200 | Jednokrotne malowanie farbą olejną podokienników (parapety wewnętrzne betonowe) o pow.do 0.75 m2 [ 6.0000 ] |  | 6
|  | Jm. szt. | Razem: | 6
10. 7. | KNR 04-01-0701-0400 | Odbicie tynków wewn.z zaprawy cem.-wapiennej na ścianach o pow.odbicia ponad 5 m2 [ 8.5000 ] |  | 8.5
|  | Jm. m2 | Razem: | 8.5
10. 8. | KNR 04-01-0715-0200 | Tynki wewn.zwykłe kat. II wykonyw.ręcznie na podł.z cegły i pustaków cegły i pustaków na ścianach o pow.podłogi ponad 5 m2 [ 8.5000 ] |  | 8.5
|  | Jm. m2 | Razem: | 8.5
11 | Element: Sale lekcyjne, sanitariaty - seg. "D" - parter, I piętro
11. 1. | KSNR 00-03-0605-0400 | Dwukrotne malowanie tynków wewnętrznych ścian i sufitów farbą emulsyjną z przygotowaniem powierzchni [ 425.4000 ] |  | 425.4
|  | Jm. m2 | Razem: | 425.4
11. 2. | KSNR 00-03-0605-0600 | Dwukrotne malowanie tynków wewnętrznych farbą olejną z jednokrotnym szpachlowaniem [ 185.6000 ] |  | 185.6
|  | Jm. m2 | Razem: | 185.6
11. 3. | KNR 04-01-1209-1200 | Jednokrotne malowanie farbą olejną podokienników (parapety wewnętrzne betonowe) o pow.do 0.75 m2 [ 26.0000 ] |  | 26
|  | Jm. szt. | Razem: | 26
11. 4. | KNNR-W 00-03-1009-0100 | Jednokrotne malowanie farbą olejną grzejników radiatorowych [ 22.8000 ] |  | 22.8
|  | Jm. m2 | Razem: | 22.8
11. 5. | KNR-W 04-01-1212-2700 | Jednokrotne malowanie farbą olejną rur wodociągowych i co o śr.do 50 mm [ 48.7000 ] |  | 48.7
|  | Jm. m | Razem: | 48.7
11. 6. | KNR 04-01-0354-0700 | Wykucie z muru ościeżnic stalowych o pow.do 2 m2 [ 6.0000 ] |  | 6
|  | Jm. szt. | Razem: | 6
11. 7. | KNNR 00-02-1104-0100 | Montaż ościeżnic stalowych (4szt. "70" i 2szt. "60") [ 6.0000 ] |  | 6
|  | Jm. szt. | Razem: | 6
11. 8. | KNNR 00-02-1103-0100 | Montaż skrzydeł drzwiowych łazienkowych wewnętrznych pełnych fabrycznie wykończonych z kompletem klamek (4szt "70" i 2szt "60") [ 8.2000 ] |  | 8.2
|  | Jm. m2 | Razem: | 8.2
11. 9. | KNR 04-01-0354-0400 | Wykucie z muru ościeżnic drewnianych o pow.do 2 m2 [ 10.0000 ] |  | 10
|  | Jm. szt. | Razem: | 10
11.10. | KNNR 00-02-1104-0200 | Montaż ościeżnic drewnianych wewnętrznych "90" (10 szt.) [ 18.4500 ] |  | 18.45
|  | Jm. m2 | Razem: | 18.45
11.11. | KNNR 00-02-1103-0100 | Montaż skrzydeł drzwiowych wewnętrznych pełnych fabrycznie wykończonych (10 szt. "90" z klamkami i zamkiem patentowym-wkładka) [ 18.4500 ] |  | 18.45
|  | Jm. m2 | Razem: | 18.45
Zakres rzeczowy robót w Publicznej Szkole Podstawowej, w Połańcu, ul. Żapniowska 1