## Przedmiar-obmiar robót
Lp | Normatyw | Opis |  | Suma
1 | Element: Chodniki
1. 1. | KSNR 00-06-0805-0600 | Rozebranie chodników z płyt betonowych o wymiarach 50x50x7 cm na podsypce piaskowej [ 50.0000 ] |  | 50
|  | Jm. m2 | Razem: | 50
1. 2. | KSNR 00-06-0806-0800 | Rozebranie obrzeży trawnikowych o wymiarach 8x30 cm na podsypce piaskowej [ 50.0000 ] |  | 50
|  | Jm. m | Razem: | 50
1. 3. | KNNR 00-06-0502-0200 | Chodniki z kostki brukowej betonowej grubości 6 cm na podsypce cementowo-piaskowej z wypełnieniem spoin piaskiem - (50% kostka kolor, 50% kostka szara) [ 50.0000 ] |  | 50
|  | Jm. m2 | Razem: | 50
1. 4. | KNNR 00-06-0401-0300 | Krawężniki betonowe (chodnikowe) bez ław na podsypce cementowo-piaskowej [ 22.5000 ] |  | 22.5
|  | Jm. m | Razem: | 22.5
2 | Element: Schody zewn. przy wejściu głównym i bocznym
2. 1. | KNNR-W 00-03-0801-0400 | Rozebranie posadzki z płytek na zaprawie cementowej [ 18.5000 ] |  | 18.5
|  | Jm. m2 | Razem: | 18.5
2. 2. | NNRNKB 02-02-2810-0500 | Okładziny schodów z płytek kamionkowych GRES o wym. 30x30 cm na zaprawie klejowej o grub.warstwy 5 mm UWAGA! Płytki muszą spełniać następujące warunki: przeciw-poślizgowe, faktura zewnętrzna płytki typu papier ścierny, na stopniach schodowych płytki muszą być z kapinosami. Płytki, które są wymagane w zamówieniu przykładowo można obejrzeć na schodach głównych przy wejściu do UMiG Połaniec. [ 34.9000 ] |  | 34.9
|  | Jm. m2 | Razem: | 34.9
3 | Element: Schody wewnętrzne do szatni
3. 1. | KNR 00-12-1118-0300 | Posadzki z płytek o wymiarach 30 x 30 cm, układanych metodą zwykłą (płytki przeciw poślizgowe z fakturą chropowatą takie jak na holu głównym UMiG Połaniec) [ 17.1000 ] |  | 17.1
|  | Jm. m2 | Razem: | 17.1
3. 2. | KNR 00-12-1119-0100 | Cokoliki, z płytek o wymiarach 20 x 20 cm i wysokości cokolika równej 10 cm [ 18.7000 ] |  | 18.7
|  | Jm. m | Razem: | 18.7
4 | Element: Wiatrołap
4. 1. | KNNR 00-03-0607-0500 | Obróbki blacharskie z blachy ocynkowanej z rozbiórką zniszczonych gzymsów i pasów elewacyjnych,krawędzi balkonów,podokienników [ 2.2000 ] |  | 2.2
|  | Jm. m2 | Razem: | 2.2
5 | Element: Zabezpieczenie okien od strony boisk szkolnych
5. 1. | KNKRB 00-03-0703-0400 | Wymiana krat (4 szt. 2,50 x 2,50m). Krata stalowa z kątownika 45 x 45mm wypełniona siatką ocynk, usztywniona dodatkowymi kątownikami. [ 25.0000 ] |  | 25
|  | Jm. m2 | Razem: | 25
6 | Element: Elewacja zewnętrzna
6. 1. | KNNR-W 00-03-1006-0300 | Dwukrotne malowanie farbą emulsyjną tynków zewnętrznych z przetarciem tynku, z przygotowaniem powierzchni [ 150.0000 ] |  | 150
|  | Jm. m2 | Razem: | 150
Zakres rzeczowy robót w Publicznym Gimnazjum Nr 1 w Połańcu, ul. Żapniowska 1