## Przedmiar-obmiar robót
Lp |  | Opis |  | Suma
1 | Element: Pokój nauczycielski
1. 1. |  | Dwukrotne malowanie tynków wewnętrznych ścian i sufitów farbą emulsyjną z przygotowaniem powierzchni [ 55.2000 ] |  | 55.2
|  | Jm. m2 | Razem: | 55.2
1. 2. |  | Dwukrotne malowanie farbą olejną uprzednio malowanej stolarki drzwiowej (wraz z ościeżnicami) o pow. ponad 1.0 m2 [ 10.7000 ] |  | 10.7
|  | Jm. m2 | Razem: | 10.7
1. 3. |  | Jednokrotne malowanie farbą olejną podokienników (parapetów betonowych wewnętrznych) o pow.do 0.52 m2 [ 1.0000 ] |  | 1
|  | Jm. szt. | Razem: | 1
1. 4. |  | Jednokrotne malowanie farbą olejną rur wodociągowych i co o śr.do 50 mm [ 2.6000 ] |  | 2.6
|  | Jm. m | Razem: | 2.6
2 | Element: Korytarz wejściowy
2. 1. |  | Rozebranie posadzki z płytek na zaprawie cementowej [ 11.7000 ] |  | 11.7
|  | Jm. m2 | Razem: | 11.7
2. 2. |  | Posadzki z płytek GRES (w dwóch kolorach) o wymiarach 30 x 30 cm, układanych metodą kombinowaną, na zaprawie klejowej [ 11.7000 ] |  | 11.7
|  | Jm. m2 | Razem: | 11.7
2. 3. |  | Dwukrotne malowanie tynków wewnętrznych ścian i sufitów farbą emulsyjną z przygotowaniem powierzchni [ 25.7000 ] |  | 25.7
|  | Jm. m2 | Razem: | 25.7
2. 4. |  | Jednokrotne malowanie farbą olejną rur wodociągowych i co o śr.do 50 mm [ 30.6000 ] |  | 30.6
|  | Jm. m | Razem: | 30.6
2. 5. |  | Jednokrotne malowanie farbą olejną powierzchni metalowych pełnych szpachlowanych jednokrotnie [ 0.4000 ] |  | 0.4
|  | Jm. m2 | Razem: | 0.4
2. 6. |  | Dwukrotne malowanie farbą olejną uprzednio malowanej stolarki drzwiowej (wraz z ościeżnicami) o pow. ponad 1.0 m2 [ 10.1000 ] |  | 10.1
|  | Jm. m2 | Razem: | 10.1
3 | Element: Korytarz główny
3. 1. |  | Dwukrotne malowanie tynków wewnętrznych ścian i sufitów farbą emulsyjną z przygotowaniem powierzchni [ 115.2000 ] |  | 115.2
|  | Jm. m2 | Razem: | 115.2
3. 2. |  | Jednokrotne malowanie farbą olejną podokienników (parapetów betonowych wewnętrznych) o pow.do 0.52 m2 [ 2.0000 ] |  | 2
|  | Jm. szt. | Razem: | 2
3. 3. |  | Jednokrotne malowanie farbą olejną rur wodociągowych i co o śr.do 50 mm [ 36.0000 ] |  | 36
|  | Jm. m | Razem: | 36
3. 4. |  | Dwukrotne malowanie farbą olejną uprzednio malowanej stolarki drzwiowej (wraz z ościeżnicami) o pow. ponad 1.0 m2 [ 22.1400 ] |  | 22.14
|  | Jm. m2 | Razem: | 22.14
4 | Element: Sanitariaty
4. 1. |  | Dwukrotne malowanie tynków wewnętrznych ścian i sufitów farbą emulsyjną z przygotowaniem powierzchni [ 41.0000 ] |  | 41
|  | Jm. m2 | Razem: | 41
4. 2. |  | Jednokrotne malowanie farbą olejną podokienników (parapetów betonowych wewnętrznych) o pow.do 0.52 m2 [ 1.0000 ] |  | 1
|  | Jm. szt. | Razem: | 1
4. 3. |  | Montaż skrzydeł drzwiowych (kompletnych) wewnętrznych oszklonych fabrycznie wykończonych (skrzydła łazienkowe "60" - 4 szt.) [ 4.9000 ] |  | 4.9
|  | Jm. m2 | Razem: | 4.9
5 | Element: Schody zewnętrzne przy wejściu głównym do budynku
5. 1. |  | Rozebranie posadzki z płytek na zaprawie cementowej (schody zewnętrzne) [ 15.2000 ] |  | 15.2
|  | Jm. m2 | Razem: | 15.2
5. 2. |  | Okładziny schodów z płytek kamionkowych GRES o wym. 30x30 cm na zaprawie klejowej o grub.warstwy 5 mm UWAGA ! Płytki muszą spełniać następujące warunki: przeciw-poślizgowe, faktura zewnętrzna płytki typu papier ścierny, na stopniach schodowych płytki muszą być z kapinosami. Płytki, które są wymagane w zamówieniu przykładowo można obejrzeć na schodach głównych przy wejściu do UMiG Połaniec. [ 15.2000 ] |  | 15.2
|  | Jm. m2 | Razem: | 15.2
5. 3. |  | Jednokrotne malowanie farbą olejną krat i balustrad z prętów ozdobnych [ 11.1000 ] |  | 11.1
|  | Jm. m2 | Razem: | 11.1
5. 4. |  | Jednokrotne malowanie farbą olejną rur wspornikowych o śr. ponad 50 do 100 mm [ 11.5000 ] |  | 11.5
|  | Jm. m | Razem: | 11.5
5. 5. |  | Dwukrotne malowanie tynków zewnętrznych (elewacji) farbą emulsyjną bez przetarcia tynku z przygotowaniem powierzchni [ 54.0000 ] |  | 54
|  | Jm. m2 | Razem: | 54
6 | Element: Ogrodzenie
6. 1. |  | Ogrodzenia z siatki na słupkach stalowych obetonowanych - rozebranie [ 26.2000 ] |  | 26.2
|  | Jm. m2 | Razem: | 26.2
6. 2. |  | Ogrodzenia z prefabrykow.elem.żelbet. długość ogrodzenia 18,70mb, wysokość ogrodzenia 1,40mb (słupy zabetonowane w ziemi). Przęsła ogrodzeniowe z elementów żelbetowych tj. deska pełna o wysokości 25 cm oraz deska sztachetki o wysokości 115cm [ 26.2000 ] |  | 26.2
|  | Jm. m2 | Razem: | 26.2
Zakres rzeczowy robót w Publicznej Szkole Podstawowej w Zrębinie