## Kosztorys ślepy
Lp | Normatyw | Opis
Nazwa nakładu |  |  | Jm | Norma | Wsp. | Ilość
Element 1. Wymiana stalowych rurociągów wody zimnej, ciepłej i cyrkulacji na ścianach (łącznie 250mb) na rurociągi z rur, z polipropylenu w pomieszczeniach szatni i węzła cieplnego w Publicznym Gimnazjum Nr 1 w Połańcu - segment "E"
Obmiar = 1.0000 kpl.
1. 1. | KSNR 00-08-0108-0200 | Demontaż rurociągu stalowego ocynkowanego o śr.25-32 mm na ścianie (z pocięciem na złom - współ 1,15 dla R,S)
Obmiar = 80.0000 m
Robotnicy |  |  | Jm. r-g | 0.22 | 1.15 | 20.24
Materiały pomocnicze |  |  | Jm. % | 10 | 1 | 10
1. 2. | KSNR 00-08-0108-0200 | Demontaż rurociągu stalowego ocynkowanego o śr.25-32 mm na ścianie (z pocięciem na złom - współ. 1,15 dla R,S)
Obmiar = 60.0000 m
Robotnicy |  |  | Jm. r-g | 0.22 | 1.15 | 15.18
Materiały pomocnicze |  |  | Jm. % | 10 | 1 | 10
1. 3. | KSNR 00-08-0108-0300 | Demontaż rurociągu stalowego ocynkowanego o śr.40-50 mm na ścianie (z pocięciem na złom - współ. 1,15 dla R,S)
Obmiar = 32.0000 m
Robotnicy |  |  | Jm. r-g | 0.3 | 1.15 | 11.04
Materiały pomocnicze |  |  | Jm. % | 10 | 1 | 10
1. 4. | KSNR 00-08-0108-0300 | Demontaż rurociągu stalowego ocynkowanego o śr.40-50 mm na ścianie (z pocięciem na złom - współ. 1,15 dla R,S)
Obmiar = 78.0000 m
Robotnicy |  |  | Jm. r-g | 0.3 | 1.15 | 26.91
Materiały pomocnicze |  |  | Jm. % | 10 | 1 | 10
1. 5. | KNNR 00-08-0121-0300 | Demontaż zaworu przelotowego lub zwrotnego o śr.40-50 mm
Obmiar = 20.0000 szt.
Robotnicy |  |  | Jm. r-g | 0.47 | 1 | 9.4
1. 6. | KNR 04-01-0344-0800 | ANALOGIA - Wykonanie przejść przez ściany (przebicie otworów w ścianach z kamienia twardego o grub. 40 cm)
Obmiar = 10.0000 otw.
Robotnicy |  |  | Jm. r-g | 2.02 | 1 | 20.2
1. 7. | KNNR 00-04-0111-0600 | Rurociągi z tworzyw sztucznych (PP, PE, PB) o śr. zewnętrznej 63 mm o połączeniach zgrzewanych, na ścianach w budynkach mieszkalnych - wariant 1
Obmiar = 60.0000 m
Robotnicy |  |  | Jm. r-g | 0.483 | 1 | 28.98
Rury z polipropylenu |  |  | Jm. m | 1.08 | 1 | 64.8
Uchwyty do rurociągów z tworzyw sztucznych |  |  | Jm. szt. | 0.8 | 1 | 48
Kształtki z polipropylenu |  |  | Jm. szt. | 0.7 | 1 | 42
Materiały pomocnicze |  |  | Jm. % | 1.5 | 1 | 1.5
1. 8. | KNNR 00-04-0111-0500 | Rurociągi z tworzyw sztucznych (PP, PE, PB) o śr. zewnętrznej 50 mm o połączeniach zgrzewanych, na ścianach w budynkach mieszkalnych - wariant 1
Obmiar = 18.0000 m
Robotnicy |  |  | Jm. r-g | 0.442 | 1 | 7.956
Rury z polipropylenu |  |  | Jm. m | 1.08 | 1 | 19.44
Uchwyty do rurociągów z tworzyw sztucznych |  |  | Jm. szt. | 0.9 | 1 | 16.2
Kształtki z polipropylenu |  |  | Jm. szt. | 0.71 | 1 | 12.78
Materiały pomocnicze |  |  | Jm. % | 1.5 | 1 | 1.5
1. 9. | KNNR 00-04-0111-0400 | Rurociągi z tworzyw sztucznych (PP, PE, PB) o śr. zewnętrznej 40 mm o połączeniach zgrzewanych, na ścianach w budynkach mieszkalnych - wariant 1
Obmiar = 32.0000 m
Robotnicy |  |  | Jm. r-g | 0.406 | 1 | 12.992
Rury z polipropylenu |  |  | Jm. m | 1.08 | 1 | 34.56
Uchwyty do rurociągów z tworzyw sztucznych |  |  | Jm. szt. | 1 | 1 | 32
Kształtki z polipropylenu |  |  | Jm. szt. | 0.72 | 1 | 23.04
Materiały pomocnicze |  |  | Jm. % | 1.5 | 1 | 1.5
1.10. | KNNR 00-04-0111-0300 | Rurociągi z tworzyw sztucznych (PP, PE, PB) o śr. zewnętrznej 32 mm o połączeniach zgrzewanych, na ścianach w budynkach mieszkalnych - wariant 1
Obmiar = 60.0000 m
Robotnicy |  |  | Jm. r-g | 0.378 | 1 | 22.68
Rury z polipropylenu |  |  | Jm. m | 1.08 | 1 | 64.8
Uchwyty do rurociągów z tworzyw sztucznych |  |  | Jm. szt. | 1.11 | 1 | 66.6
Kształtki z polipropylenu |  |  | Jm. szt. | 0.83 | 1 | 49.8
Materiały pomocnicze |  |  | Jm. % | 1.5 | 1 | 1.5
1.11. | KNNR 00-04-0111-0200 | Rurociągi z tworzyw sztucznych (PP, PE, PB) o śr. zewnętrznej 25 mm o połączeniach zgrzewanych, na ścianach w budynkach mieszkalnych - wariant 1
Obmiar = 80.0000 m
Robotnicy |  |  | Jm. r-g | 0.343 | 1 | 27.44
Rury z polipropylenu |  |  | Jm. m | 1.08 | 1 | 86.4
Uchwyty do rurociągów z tworzyw sztucznych |  |  | Jm. szt. | 1.25 | 1 | 100
Kształtki z polipropylenu |  |  | Jm. szt. | 0.9 | 1 | 72
Materiały pomocnicze |  |  | Jm. % | 1.5 | 1 | 1.5
1.12. | KNNR 00-04-0525-0400 | Zawory bezpieczeństwa o śr. nominalnej 32 mm SYR 32
Obmiar = 1.0000 szt.
Robotnicy |  |  | Jm. r-g | 2.14 | 1 | 2.14
Zawory bezpieczeństwa SYR dn32mm 32/4 |  |  | Jm. szt. | 1 | 1 | 1
Materiały pomocnicze |  |  | Jm. % | 3 | 1 | 3
1.13. | KNNR 00-04-0132-0600 | Zawory odcinające zgrzewane z tworzyw sztucznych o śr. nominalnej 50 mm
Obmiar = 3.0000 szt.
Robotnicy |  |  | Jm. r-g | 0.65 | 1 | 1.95
Zawory odc. PP dn 50mm |  |  | Jm. szt. | 1 | 1 | 3
Kształtki PVC ciśnieniowe (gwintowane) |  |  | Jm. szt. | 2 | 1 | 6
Materiały pomocnicze |  |  | Jm. % | 0.5 | 1 | 0.5
1.14. | KNNR 00-04-0132-0500 | Zawory odcinające zgrzewane z tworzyw sztucznych o śr. nominalnej 40 mm
Obmiar = 3.0000 szt.
Robotnicy |  |  | Jm. r-g | 0.54 | 1 | 1.62
Zawory odc. PP dn 40mm |  |  | Jm. szt. | 1 | 1 | 3
Kształtki PVC ciśnieniowe (gwintowane) |  |  | Jm. szt. | 2 | 1 | 6
Materiały pomocnicze |  |  | Jm. % | 0.5 | 1 | 0.5
1.15. | KNNR 00-04-0132-0300 | Zawory odcinające zgrzewane z tworzyw sztucznych o śr. nominalnej 25 mm
Obmiar = 6.0000 szt.
Robotnicy |  |  | Jm. r-g | 0.4 | 1 | 2.4
Zawory odc. PP dn 25mm |  |  | Jm. szt. | 1 | 1 | 6
Kształtki PVC ciśnieniowe (gwintowane) |  |  | Jm. szt. | 2 | 1 | 12
Materiały pomocnicze |  |  | Jm. % | 0.5 | 1 | 0.5
1.16. | KNNR 00-04-0132-0200 | Zawory odcinajace zgrzewane z tworzyw sztucznych o śr. nominalnej 20 mm
Obmiar = 22.0000 szt.
Robotnicy |  |  | Jm. r-g | 0.34 | 1 | 7.48
Zawory odc. PP dn 20mm |  |  | Jm. szt. | 1 | 1 | 22
Kształtki PVC ciśnieniowe (gwintowane) |  |  | Jm. szt. | 2 | 1 | 44
Materiały pomocnicze |  |  | Jm. % | 0.5 | 1 | 0.5
1.17. | KNR 00-35-0215-1200 | Kurki spustowe ze złączką do węża; śr. nom. 20 mm
Obmiar = 2.0000 szt.
Robotnicy |  |  | Jm. r-g | 0.42 | 1 | 0.84
Kurki spustowe mosiężne ze złączką do węża 20 mm |  |  | Jm. szt. | 1 | 1 | 2
Kształtki przejściowe mosiężne 22x3/4" |  |  | Jm. szt. | 1.05 | 1 | 2.1
Samochód dostawczy do 0,9 t |  |  | Jm. m-g | 0.01 | 1 | 0.02
1.18. | KNR 00-35-0215-1100 | Kurki spustowe ze złączką do węża; śr. nom. 15 mm
Obmiar = 2.0000 szt.
Robotnicy |  |  | Jm. r-g | 0.36 | 1 | 0.72
Kurki spustowe mosiężne ze złączką do węża 15 mm |  |  | Jm. szt. | 1 | 1 | 2
Kształtki przejściowe mosiężne 15x1/2" |  |  | Jm. szt. | 1.05 | 1 | 2.1
Samochód dostawczy do 0,9 t |  |  | Jm. m-g | 0.01 | 1 | 0.02
1.19. | KNR-W 04-02-0127-0600 | Wymiana zaworu zwrotnego o śr. 50 mm - wariant 1
Obmiar = 1.0000 szt.
Robotnicy |  |  | Jm. r-g | 1.19 | 1 | 1.19
Zawory zwrotne mosiężne |  |  | Jm. szt. | 1 | 1 | 1
Materiały pomocnicze |  |  | Jm. % | 1.5 | 1 | 1.5
1.20. | KNR-W 04-02-0127-0300 | Wymiana zaworu zwrotnego o śr. 25 mm - wariant 1
Obmiar = 1.0000 szt.
Robotnicy |  |  | Jm. r-g | 0.65 | 1 | 0.65
Zawory zwrotne mosiężne |  |  | Jm. szt. | 1 | 1 | 1
Materiały pomocnicze |  |  | Jm. % | 1.5 | 1 | 1.5
1.21. | KNR 00-31-0209-0900 | Filtry siatkowe o śr. nominalnej 25 mm
Obmiar = 2.0000 szt.
Robotnicy |  |  | Jm. r-g | 0.43 | 1 | 0.86
Filtry siatkowe do wody mosiężne 25 mm |  |  | Jm. szt. | 1 | 1 | 2
Materiały pomocnicze |  |  | Jm. % | 5.1 | 1 | 5.1
Samochód dostawczy do 0,9 t |  |  | Jm. m-g | 0.01 | 1 | 0.02
1.22. | KNR 00-35-0112-0300 | Pompy cyrkulacyjne do wody ciepłej 25 PWr 60
Obmiar = 1.0000 szt.
Robotnicy |  |  | Jm. r-g | 2.38 | 1 | 2.38
Półśrubunki z nakrętkami mosiężne 1"x 1 1/2" |  |  | Jm. szt. | 2.1 | 1 | 2.1
Pompy cyrk. 25 PWr60 |  |  | Jm. szt. | 1 | 1 | 1
Samochód dostawczy do 0,9 t |  |  | Jm. m-g | 0.11 | 1 | 0.11
1.23. | KNR 02-16-0501-0300 | Izolacja o grub.9 mm otulinami Termaflex rurociągów o śr.zew.63mm (jedna warstwa)
Obmiar = 15.3000 m2
Robotnicy |  |  | Jm. r-g | 1.9196 | 1 | 29.3699
Otuliny Thermaflex FRZ gr. 9 mm |  |  | Jm. m | 2.48 | 1 | 37.944
1.24. | KNR 02-16-0501-0300 | Izolacja o grub.9 mm otulinami Termaflex rurociągów o śr.zew.50 mm (jedna warstwa)
Obmiar = 3.8000 m2
Robotnicy |  |  | Jm. r-g | 1.9196 | 1 | 7.2945
Otuliny Thermaflex FRZ gr. 9 mm |  |  | Jm. m | 2.48 | 1 | 9.424
1.25. | KNR 02-16-0501-0200 | Izolacja o grub.9 mm otulinami Termaflex rurociągów o śr.zew.40 mm (jedna warstwa)
Obmiar = 5.8000 m2
Robotnicy |  |  | Jm. r-g | 2.2061 | 1 | 12.7954
Otuliny Thermaflex FRZ gr. 9 mm |  |  | Jm. m | 3.39 | 1 | 19.662
1.26. | KNR 02-16-0501-0200 | Izolacja o grub.9 mm otulinami Termaflex rurociągów o śr.zew.32mm (jedna warstwa)
Obmiar = 9.4000 m2
Robotnicy |  |  | Jm. r-g | 2.2061 | 1 | 20.7373
Otuliny Thermaflex FRZ gr. 9 mm |  |  | Jm. m | 3.39 | 1 | 31.866
1.27. | KNR 02-16-0501-0100 | Izolacja o grub.9 mm otulinami Termaflex rurociągów o śr.zew.25 mm (jedna warstwa)
Obmiar = 10.8000 m2
Robotnicy |  |  | Jm. r-g | 2.3208 | 1 | 25.0646
Otuliny Thermaflex FRZ gr. 9 mm |  |  | Jm. m | 3.85 | 1 | 41.58
1.28. | KNNR 00-04-0127-0200 | Próba szczelności instalacji wodociągowych z rur z tworzyw sztucznych - dodatek w budynkach mieszkalnych (rurociąg o śr. do 63 mm)
Obmiar = 250.0000 m
Robotnicy |  |  | Jm. r-g | 0.0861 | 1 | 21.525